## Calcul IL (hidden)
Version du 28-06-2018
Définition PRESSIO Elément
Paroi
Définition du PRESSIO Elément - "PAS à PAS"
1 : Entrer le Øext canalisation | [6 empty] | avant de lancer un calcul vérifier que les 3 cellules grisées sont vides - Soit le faire manuellement ou taper |  |  |  |  | Nettoyer |  | Ctrl + w
Øext canalisation : | 168 | mm
R
Øorifice paroi
Øext | Canalisation
2 : Entrer Epaisseur paroi
[7 empty] | DN | Ø perçage connu
Epaisseur Paroi : | 200 | mm | Ep paroi |  |  |  | 100 | 108 | 111 | 121 | 127
[7 empty] | 125 | 127 | 133 | 137 | 141 | 146 | 152
[7 empty] | 150 | 159 | 160 | 162 | 168 | 176 | 182 | 184 | 187 | 196
[7 empty] | 200 | 210 | 222 | 225 | 228 | 248 | 254
[7 empty] | 250 | 254 | 276 | 299
|  |  | 3 : Choisir Øorifice de paroi |  |  |  | 300 | 342 | 355
Pour Info : Carotteuse SPIT :
[13 empty] | de Ø50 à 180 : |  | de 10 en 10
Résultat intermédiaire | Øorifice paroi |  | CHOIX Øorifice paroi |  | Tolérance sur R : | [7 empty] | de Ø200 à 350 : |  | 200 - 230 - 250 - 300 - 350
Ep mini IL - IS (mm) |  |  |  |  | 41
9 | mini : | 186 | 250
| maxi : | 364
Le joint pouvant être défini n'est pas optimal - MERCI DE CONTACTER LE SERVICE TECHNIQUE NORHAM ou ajuster le Øorifice paroi
Référence finale PRESSIO :
Caractéristiques IS - IL | Tolérances |  | Long elt | Epaisseur paroi mini
| mini (mm) | maxi (mm) | mm | mm
PRESSIO à Commander |  |  |  |  | JOINT DE TRAVERSEE DE PAROI PRESSIO EP. |  |  |  |  | NBRE ELEMENTS
Pour info : Tolérances Øorifice |  |  |  | Couple de Serrage (Nm) : |  |  | Poids (kg) :

## Tab Calculs (protégés) (hidden)
Tab / Ref IL |  | Plages utilisation |  | Long unitaire |  | largeur paroi mini | Øcanalisation |  |  | poids
| Ref | Mini (mm) | Maxi (mm) | mm | Nbre mini IL | mm | Mini (mm) | Maxi (mm) | Couple Nm | lbs | kg
| 100 | 9 | 12.5 | 31 | 4 | 60 | 27 | 219 | 1 | 0.05 | 0.022655 | a mettre a jour
| 200 | 12.5 | 15.7 | 30 | 4 | 63 | 21 | 324 | 1 | 0.05 | 0.022655
| 265 | 16 | 20 | 41 | 5 | 63 | 50 | 406 | 1 | 0.1 | 0.04531
| 275 | 16 | 20 | 26 | 4 | 63 | 13 | 90 | 1 | 0.05 | 0.022655
| 300 | 18 | 22.5 | 41 | 5 | 90 | 45 | 273 | 4 | 0.2 | 0.09062
| 310 | 18 | 22.5 | 57 | 5 | 90 | 60 | 406 | 4 | 0.22 | 0.099682
| 315 | 21.1 | 26 | 38 | 5 | 90 | 37 | 324 | 4 | 0.25 | 0.11328
| 325 | 23.2 | 30 | 79 | 6 | 100 | 133 | 711 | 4 | 0.6 | 0.27186
| 340 | 25.5 | 34 | 41 | 4 | 100 | 30 | 324 | 4 | 0.35 | 0.15859
| 360 | 32 | 42 | 55 | 5 | 100 | 40 | 406 | 4 | 0.5 | 0.22655
| 400 | 36 | 46 | 93 | 6 | 125 | 140 | 1220 | 12 | 1.2 | 0.54372
| 410 | 37 | 48.5 | 68 | 5 | 125 | 60 | 324 | 12 | 0.8 | 0.36248
| 425 | 28 | 37 | 93 | 6 | 125 | 144 | 1220 | 12 | 0.69 | 0.31264
| 440 | 44 | 55 | 99 | 6 | 125 | 140 | 1220 | 12 | 1 | 0.4531
| 475 | 41 | 48.5 | 69 | 5 | 125 | 60 | 1220 | 12 | 0.9 | 0.40779
| 500 | 60 | 71.5 | 100 | 5 | 140 | 100 | 1220 | 22 | 2.3 | 1.0421
| 525 | 55 | 63.5 | 100 | 6 | 133 | 133 | 1220 | 22 | 2.15 | 0.97416
| 575 | 48 | 58 | 79 | 5 | 140 | 89 | 1220 | 22 | 1.55 | 0.70231
| 615 | 81 | 98 | 156 | 6 | 165 | 219 | 3000 | 48 | 6.25 | 2.8319
| 625 | 81 | 98 | 107 | 5 | 165 | 89 | 2000 | 48 | 3.25 | 1.5
| 650 | 69 | 84 | 107 | 5 | 165 | 89 | 2000 | 48 | 2.5 | 1.18
| 700 | 95 | 110 | 156 | 6 | 165 | 219 | 3000 | 48 | 5.25 | 2.55
Tab / Ø cana mini |  | Plages utilisation |  | Long unitaire |  | largeur paroi mini | Øcanalisation |  |  | Test IL Possible en fct du Ø cana mini et maxi
| Ref | Mini (mm) | Maxi (mm) | mm | Nbre mini IL | mm | Mini (mm) | Maxi (mm) |  | 1 = Oui 0 = NON | tol max /IL | 1 = Oui 100 = NON | tol mini/IL
| 275 | 16 | 20 | 26 | 4 | 63 | 13 | 90 |  | 0 | 0 | 100 | 1600
| 200 | 12.5 | 15.7 | 30 | 4 | 63 | 21 | 324 |  | 1 | 15.7 | 1 | 12.5
| 100 | 9 | 12.5 | 31 | 4 | 60 | 27 | 219 |  | 1 | 12.5 | 1 | 9
| 340 | 25.5 | 34 | 41 | 4 | 100 | 30 | 324 |  | 1 | 34 | 1 | 25.5
| 315 | 21.1 | 26 | 38 | 5 | 90 | 37 | 324 |  | 1 | 26 | 1 | 21.1
| 360 | 32 | 42 | 55 | 5 | 100 | 40 | 406 |  | 1 | 42 | 1 | 32
| 300 | 18 | 22.5 | 41 | 5 | 90 | 45 | 273 |  | 1 | 22.5 | 1 | 18
| 265 | 16 | 20 | 41 | 5 | 63 | 50 | 406 |  | 1 | 20 | 1 | 16
| 310 | 18 | 22.5 | 57 | 5 | 90 | 60 | 406 |  | 1 | 22.5 | 1 | 18
| 410 | 37 | 48.5 | 68 | 5 | 125 | 60 | 324 |  | 1 | 48.5 | 1 | 37
| 475 | 41 | 48.5 | 69 | 5 | 125 | 60 | 1220 |  | 1 | 48.5 | 1 | 41
| 575 | 48 | 58 | 79 | 5 | 140 | 89 | 1220 |  | 1 | 58 | 1 | 48
| 625 | 81 | 98 | 107 | 5 | 165 | 89 | 2000 |  | 1 | 98 | 1 | 81
| 650 | 69 | 84 | 107 | 5 | 165 | 89 | 2000 |  | 1 | 84 | 1 | 69
| 500 | 60 | 71.5 | 100 | 5 | 140 | 100 | 1220 |  | 1 | 71.5 | 1 | 60
| 325 | 23.2 | 30 | 79 | 6 | 100 | 133 | 711 |  | 1 | 30 | 1 | 23.2
| 525 | 55 | 63.5 | 100 | 6 | 133 | 133 | 1220 |  | 1 | 63.5 | 1 | 55
| 400 | 36 | 46 | 93 | 6 | 125 | 140 | 1220 |  | 1 | 46 | 1 | 36
| 440 | 44 | 55 | 99 | 6 | 125 | 140 | 1220 |  | 1 | 55 | 1 | 44
| 425 | 28 | 37 | 93 | 6 | 125 | 144 | 1220 |  | 1 | 37 | 1 | 28
| 615 | 81 | 98 | 156 | 6 | 165 | 219 | 3000 |  | 0 | 0 | 100 | 8100
| 700 | 95 | 110 | 156 | 6 | 165 | 219 | 3000 |  | 0 | 0 | 100 | 9500
Tab / Ø cana max |  | Plages utilisation |  | Long unitaire |  | largeur paroi mini | Øcanalisation
| Ref | Mini (mm) | Maxi (mm) | mm | Nbre mini IL | mm | Mini (mm) | Maxi (mm)
| 275 | 16 | 20 | 26 | 4 | 63 | 13 | 90
| 100 | 9 | 12.5 | 31 | 4 | 60 | 27 | 219
| 300 | 18 | 22.5 | 41 | 5 | 90 | 45 | 273
| 200 | 12.5 | 15.7 | 30 | 4 | 63 | 21 | 324
| 340 | 25.5 | 34 | 41 | 4 | 100 | 30 | 324
| 315 | 21.1 | 26 | 38 | 5 | 90 | 37 | 324
| 410 | 37 | 48.5 | 68 | 5 | 125 | 60 | 324
| 360 | 32 | 42 | 55 | 5 | 100 | 40 | 406
| 265 | 16 | 20 | 41 | 5 | 63 | 50 | 406
| 310 | 18 | 22.5 | 57 | 5 | 90 | 60 | 406
| 325 | 23.2 | 30 | 79 | 6 | 100 | 133 | 711
| 475 | 41 | 48.5 | 69 | 5 | 125 | 60 | 1220
| 575 | 48 | 58 | 79 | 5 | 140 | 89 | 1220
| 500 | 60 | 71.5 | 100 | 5 | 140 | 100 | 1220
| 525 | 55 | 63.5 | 100 | 6 | 133 | 133 | 1220
| 400 | 36 | 46 | 93 | 6 | 125 | 140 | 1220
| 440 | 44 | 55 | 99 | 6 | 125 | 140 | 1220
| 425 | 28 | 37 | 93 | 6 | 125 | 144 | 1220
| 625 | 81 | 98 | 107 | 5 | 165 | 89 | 2000
| 650 | 69 | 84 | 107 | 5 | 165 | 89 | 2000
| 615 | 81 | 98 | 156 | 6 | 165 | 219 | 3000
| 700 | 95 | 110 | 156 | 6 | 165 | 219 | 3000
Tab /Tol mini |  | Plages utilisation |  | Long unitaire |  | largeur paroi mini | Øcanalisation |  |  | Test compatibilité réf
| Ref | Mini (mm) | Maxi (mm) | mm | Nbre mini IL | mm | Mini (mm) | Maxi (mm) |  | 1 = Oui 0 = NON | Tolérances mini IL possible
| 100 | 9 | 12.5 | 31 | 4 | 60 | 27 | 219 |  | 1 | 9
| 200 | 12.5 | 15.7 | 30 | 4 | 63 | 21 | 324 |  | 1 | 12.5
| 275 | 16 | 20 | 26 | 4 | 63 | 13 | 90 |  | 0
| 265 | 16 | 20 | 41 | 5 | 63 | 50 | 406 |  | 1 | 16
| 300 | 18 | 22.5 | 41 | 5 | 90 | 45 | 273 |  | 1 | 18
| 310 | 18 | 22.5 | 57 | 5 | 90 | 60 | 406 |  | 1 | 18
| 315 | 21.1 | 26 | 38 | 5 | 90 | 37 | 324 |  | 1 | 21.1
| 325 | 23.2 | 30 | 79 | 6 | 100 | 133 | 711 |  | 1 | 23.2
| 340 | 25.5 | 34 | 41 | 4 | 100 | 30 | 324 |  | 1 | 25.5
| 425 | 28 | 37 | 93 | 6 | 125 | 144 | 1220 |  | 1 | 28
| 360 | 32 | 42 | 55 | 5 | 100 | 40 | 406 |  | 1 | 32
| 400 | 36 | 46 | 93 | 6 | 125 | 140 | 1220 |  | 1 | 36
| 410 | 37 | 48.5 | 68 | 5 | 125 | 60 | 324 |  | 1 | 37
| 475 | 41 | 48.5 | 69 | 5 | 125 | 60 | 1220 |  | 1 | 41
| 440 | 44 | 55 | 99 | 6 | 125 | 140 | 1220 |  | 1 | 44
| 575 | 48 | 58 | 79 | 5 | 140 | 89 | 1220 |  | 1 | 48
| 525 | 55 | 63.5 | 100 | 6 | 133 | 133 | 1220 |  | 1 | 55
| 500 | 60 | 71.5 | 100 | 5 | 140 | 100 | 1220 |  | 1 | 60
| 650 | 69 | 84 | 107 | 5 | 165 | 89 | 2000 |  | 1 | 69
| 625 | 81 | 98 | 107 | 5 | 165 | 89 | 2000 |  | 1 | 81
| 615 | 81 | 98 | 156 | 6 | 165 | 219 | 3000 |  | 0
| 700 | 95 | 110 | 156 | 6 | 165 | 219 | 3000 |  | 0
Tab / Tol maxi |  | Plages utilisation |  | Long unitaire |  | largeur paroi mini | Øcanalisation
| Ref | Mini (mm) | Maxi (mm) | mm | Nbre mini IL | mm | Mini (mm) | Maxi (mm)
| 100 | 9 | 12.5 | 31 | 4 | 60 | 27 | 219
| 200 | 12.5 | 15.7 | 30 | 4 | 63 | 21 | 324
| 275 | 16 | 20 | 26 | 4 | 63 | 13 | 90 |  |  |  |  | dans Tab / Ø cana mini
| 265 | 16 | 20 | 41 | 5 | 63 | 50 | 406 |  | Ø cana | 168 |  | IL avec Ø cana max | 425 | Epaisseur max IL possible |  | 98 | Ø orifice max | 364
| 300 | 18 | 22.5 | 41 | 5 | 90 | 45 | 273 | [6 empty] | Epaisseur mini IL possible |  | 9 | Ø orifice mini | 186
| 310 | 18 | 22.5 | 57 | 5 | 90 | 60 | 406
| 315 | 21.1 | 26 | 38 | 5 | 90 | 37 | 324 |  | Ø orifice | 250 |  | dans Tab / tol mini
| 325 | 23.2 | 30 | 79 | 6 | 100 | 133 | 711 |  |  |  |  | Tolérance sur R | 41 | Référence IL/IS |  | 475
| 340 | 25.5 | 34 | 41 | 4 | 100 | 30 | 324 |  | Epaisseur paroi | 200 |  |  |  | Tolérances mini |  | 41 | mm
| 425 | 28 | 37 | 93 | 6 | 125 | 144 | 1220 | [6 empty] | Tolérances maxi |  | 48.5 | mm
| 360 | 32 | 42 | 55 | 5 | 100 | 40 | 406 | [6 empty] | Long Elément |  | 69 | mm
| 400 | 36 | 46 | 93 | 6 | 125 | 140 | 1220 | [6 empty] | Largeur paroi mini |  |  | mm
| 410 | 37 | 48.5 | 68 | 5 | 125 | 60 | 324 | [6 empty] | Nombre de maillons mini |  | 5
| 475 | 41 | 48.5 | 69 | 5 | 125 | 60 | 1220 | [6 empty] | Couple de Serrage |  | 12 | Nm
| 440 | 44 | 55 | 99 | 6 | 125 | 140 | 1220 | [6 empty] | Poids/maillon |  | 0.40779 | kg
| 575 | 48 | 58 | 79 | 5 | 140 | 89 | 1220
| 525 | 55 | 63.5 | 100 | 6 | 133 | 133 | 1220 |  |  |  |  | Calcul nbre de maillons
| 500 | 60 | 71.5 | 100 | 5 | 140 | 100 | 1220 |  | circonférence Fneutre | 656.5929 | mm
| 650 | 69 | 84 | 107 | 5 | 165 | 89 | 2000 |  | Nbre maillon Théorique | 9.5158
| 625 | 81 | 98 | 107 | 5 | 165 | 89 | 2000 |  | arrondi inf | 9
| 615 | 81 | 98 | 156 | 6 | 165 | 219 | 3000 |  | D (0,5) | 1
| 700 | 95 | 110 | 156 | 6 | 165 | 219 | 3000 |  | Nbre Maillons total | 10
[9 empty] | MAJ 28/06/2018 |  |  | Vérification Calcul
[9 empty] | Périmètre fibre Neutre IL/IS calculé |  |  | 690 | ---> Ø fibre Neutre IL/IS calculé |  | 219.6338 | --> Ø min carottage |  | 260.6338
[12 empty] | mm |  |  | mm |  |  | mm
[16 empty] | Test | PB

## Calcul IL (2,0)
Définition PRESSIO Elément
Paroi
Définition du PRESSIO Elément - "PAS à PAS"
1 : Entrer le Øext canalisation
Øext canalisation : |  | mm |  |  |  |  | 1 : Entrer le Øext canalisation
R
Øorifice paroi
Øext | Canalisation
2 : Entrer Epaisseur paroi
[7 empty] | DN | Ø perçage connu
Epaisseur Paroi : |  | mm | Ep paroi |  |  |  | 100 | 108 | 111 | 121 | 127
[7 empty] | 125 | 127 | 133 | 137 | 141 | 146 | 152
[7 empty] | 150 | 159 | 160 | 162 | 168 | 176 | 182 | 184 | 187 | 196
[7 empty] | 200 | 210 | 222 | 225 | 228 | 248 | 254
[7 empty] | 250 | 254 | 276 | 299
|  |  | 3 : Choisir Øorifice de paroi |  |  |  | 300 | 342 | 355
Pour Info, carotteuse SPIT :
[13 empty] | de Ø50 à 180 : |  | de 10 en 10
Résultat intermédiaire | Øorifice paroi |  | CHOIX Øorifice paroi |  | Tolérance sur R : | [7 empty] | de Ø200 à 350 : |  | 200 - 230 - 250 - 300 - 350
Ep mini IL - IS (mm)
mini :
maxi :
Le joint pouvant être défini n'est pas optimal - MERCI DE CONTACTER LE SERVICE TECHNIQUE NORHAM ou ajuster le Øorifice paroi
Référence finale PRESSIO :
Caractéristiques IS - IL | Tolérances |  | Long elt | Epaisseur paroi mini
| mini (mm) | maxi (mm) | mm | mm
PRESSIO à Commander : | [5 empty] | EPAISSEUR DU JOINT (mm): |  |  | NBRE ELEMENTS
Pour info : Tolérances Øorifice (mm) | [5 empty] | COUPLE (Nm) : |  |  | POIDS (kg) :
Version du 19-07-2023

## Tab Calculs (protégés) (2,0) (hidden)
Essai calcul SP
Tableau de Test
[18 empty] | Test 1 |  | Test 2 | Test 3 | Test4 | [6 empty] | Test 5 | Total test |  |  | Jeux Annulaire mini | 1
Tab / Ref IL |  | Plages utilisation |  | Long unitaire |  | largeur paroi mini | Øcanalisation |  |  | poids |  |  |  | Donnée calcul |  |  |  | Espace annulaire | Espace annulaire mini | Diamètre Cana ext compatible | Epaisseur Paroi | Nb de maillon théorique | Partie entiere | Partie decimale | NB element Arrondi | Nouveau périmèetre fibre neutre | Diamètre exterieur élement | Resultat test | Nb element mini | Nb de test OK | Tout test Ok | Référence OK | Meilleur choix (Jeu espace annulaire OK ) |  | 0 | Nb element
| Ref | Mini (mm) | Maxi (mm) | mm | Nbre mini IL | mm | Mini (mm) | Maxi (mm) | Couple Nm | lbs | kg |  | profondeur gomme | Dint | 0
| 100 | 9 | 12.5 | 31 | 4 | 60 | 27 | 219 | 1 | 0.05 | 0.022655 | a mettre a jour | 45 | Dext | 0 |  | 100 | 0 | 9 | 0 | 0 | 0 | 0 | 0 | 0 | 0 | 9 | 0 | 0 | 0
| 200 | 12.5 | 15.7 | 30 | 4 | 63 | 21 | 324 | 1 | 0.05 | 0.022655 |  | 45 | Ep paroi | 0 |  | 200 | 0 | 12.5 | 0 | 0 | 0 | 0 | 0 | 0 | 0 | 12.5 | 0 | 0 | 0
| 265 | 16 | 20 | 41 | 5 | 63 | 50 | 406 | 1 | 0.1 | 0.04531 |  | 45 | Espace Annulaire | 0 |  | 265 | 0 | 16 | 0 | 0 | 0 | 0 | 0 | 0 | 0 | 16 | 0 | 0 | 0
| 275 | 16 | 20 | 26 | 4 | 63 | 13 | 90 | 1 | 0.05 | 0.022655 |  | 45 | Fibre neutre | 0 |  | 275 | 0 | 16 | 0 | 0 | 0 | 0 | 0 | 0 | 0 | 16 | 0 | 0 | 0
| 300 | 18 | 22.5 | 41 | 5 | 90 | 45 | 273 | 4 | 0.2 | 0.09062 |  | 65 | Périmètre FI neutre | 0 |  | 300 | 0 | 18 | 0 | 0 | 0 | 0 | 0 | 0 | 0 | 18 | 0 | 0 | 0
| 310 | 18 | 22.5 | 57 | 5 | 90 | 60 | 406 | 4 | 0.22 | 0.099682 |  | 65 |  |  |  | 310 | 0 | 18 | 0 | 0 | 0 | 0 | 0 | 0 | 0 | 18 | 0 | 0 | 0
| 315 | 21.1 | 26 | 38 | 5 | 90 | 37 | 324 | 4 | 0.25 | 0.11328 |  | 65 |  |  |  | 315 | 0 | 21.1 | 0 | 0 | 0 | 0 | 0 | 0 | 0 | 21.1 | 0 | 0 | 0
| 325 | 23.2 | 30 | 79 | 6 | 100 | 133 | 711 | 4 | 0.6 | 0.27186 |  | 65 |  |  |  | 325 | 0 | 23.2 | 0 | 0 | 0 | 0 | 0 | 0 | 0 | 23.2 | 0 | 0 | 0
| 340 | 25.5 | 34 | 41 | 4 | 100 | 30 | 324 | 4 | 0.35 | 0.15859 |  | 65 |  |  |  | 340 | 0 | 25.5 | 0 | 0 | 0 | 0 | 0 | 0 | 0 | 25.5 | 0 | 0 | 0
| 360 | 32 | 42 | 55 | 5 | 100 | 40 | 406 | 4 | 0.5 | 0.22655 |  | 65 |  |  |  | 360 | 0 | 32 | 0 | 0 | 0 | 0 | 0 | 0 | 0 | 32 | 0 | 0 | 0
| 400 | 36 | 46 | 93 | 6 | 125 | 140 | 1220 | 12 | 1.2 | 0.54372 |  | 85 |  |  |  | 400 | 0 | 36 | 0 | 0 | 0 | 0 | 0 | 0 | 0 | 36 | 0 | 0 | 0
| 410 | 37 | 48.5 | 68 | 5 | 125 | 60 | 324 | 12 | 0.8 | 0.36248 |  | 85 |  |  |  | 410 | 0 | 37 | 0 | 0 | 0 | 0 | 0 | 0 | 0 | 37 | 0 | 0 | 0
| 425 | 28 | 37 | 93 | 6 | 125 | 144 | 1220 | 12 | 0.69 | 0.31264 |  | 85 |  |  |  | 425 | 0 | 28 | 0 | 0 | 0 | 0 | 0 | 0 | 0 | 28 | 0 | 0 | 0
| 440 | 44 | 55 | 99 | 6 | 125 | 140 | 1220 | 12 | 1 | 0.4531 |  | 85 |  |  |  | 440 | 0 | 44 | 0 | 0 | 0 | 0 | 0 | 0 | 0 | 44 | 0 | 0 | 0
| 475 | 41 | 48.5 | 69 | 5 | 125 | 60 | 1220 | 12 | 0.9 | 0.40779 |  | 85 |  |  |  | 475 | 0 | 41 | 0 | 0 | 0 | 0 | 0 | 0 | 0 | 41 | 0 | 0 | 0
| 500 | 60 | 71.5 | 100 | 5 | 140 | 100 | 1220 | 22 | 2.3 | 1.0421 |  | 90 |  |  |  | 500 | 0 | 60 | 0 | 0 | 0 | 0 | 0 | 0 | 0 | 60 | 0 | 0 | 0
| 525 | 55 | 63.5 | 100 | 6 | 133 | 133 | 1220 | 22 | 2.15 | 0.97416 |  | 90 |  |  |  | 525 | 0 | 55 | 0 | 0 | 0 | 0 | 0 | 0 | 0 | 55 | 0 | 0 | 0
| 575 | 48 | 58 | 79 | 5 | 140 | 89 | 1220 | 22 | 1.55 | 0.70231 |  | 90 |  |  |  | 575 | 0 | 48 | 0 | 0 | 0 | 0 | 0 | 0 | 0 | 48 | 0 | 0 | 0
| 615 | 81 | 98 | 156 | 6 | 165 | 219 | 3000 | 48 | 6.25 | 2.8319 |  | 100 |  |  |  | 615 | 0 | 81 | 0 | 0 | 0 | 0 | 0 | 0 | 0 | 81 | 0 | 0 | 0
| 625 | 81 | 98 | 107 | 5 | 165 | 89 | 2000 | 48 | 3.25 | 1.5 |  | 100 |  |  |  | 625 | 0 | 81 | 0 | 0 | 0 | 0 | 0 | 0 | 0 | 81 | 0 | 0 | 0
| 650 | 69 | 84 | 107 | 5 | 165 | 89 | 2000 | 48 | 2.5 | 1.18 |  | 100 |  |  |  | 650 | 0 | 69 | 0 | 0 | 0 | 0 | 0 | 0 | 0 | 69 | 0 | 0 | 0
| 700 | 95 | 110 | 156 | 6 | 165 | 219 | 3000 | 48 | 5.25 | 2.55 |  | 100 |  |  |  | 700 | 0 | 95 | 0 | 0 | 0 | 0 | 0 | 0 | 0 | 95 | 0 | 0 | 0
Tab / Ø cana mini |  | Plages utilisation |  | Long unitaire |  | largeur paroi mini | Øcanalisation |  |  | Test IL Possible en fct du Ø cana mini et maxi
| Ref | Mini (mm) | Maxi (mm) | mm | Nbre mini IL | mm | Mini (mm) | Maxi (mm) |  | 1 = Oui 0 = NON | tol max /IL | 1 = Oui 100 = NON | tol mini/IL | [5 empty] | dans Tab / Ø cana mini
| 275 | 16 | 20 | 26 | 4 | 63 | 13 | 90 |  | 0 | 0 | 100 | 1600 | [5 empty] | IL avec Ø cana max |  |  | Epaisseur max IL possible |  | 0 |  | Ø orifice max |  | 0
| 200 | 12.5 | 15.7 | 30 | 4 | 63 | 21 | 324 |  | 0 | 0 | 100 | 1250 | [8 empty] | Epaisseur mini IL possible |  | 900 |  | Ø orifice mini |  | 1800
| 100 | 9 | 12.5 | 31 | 4 | 60 | 27 | 219 |  | 0 | 0 | 100 | 900
| 340 | 25.5 | 34 | 41 | 4 | 100 | 30 | 324 |  | 0 | 0 | 100 | 2550 | [5 empty] | dans Tab / tol mini | [5 empty] | NB elemment
| 315 | 21.1 | 26 | 38 | 5 | 90 | 37 | 324 |  | 0 | 0 | 100 | 2110 | [5 empty] | Tolérance sur R |  | 0 | Référence IL/IS
| 360 | 32 | 42 | 55 | 5 | 100 | 40 | 406 |  | 0 | 0 | 100 | 3200 | [8 empty] | Tolérances mini |  | #N/A |  | mm
| 300 | 18 | 22.5 | 41 | 5 | 90 | 45 | 273 |  | 0 | 0 | 100 | 1800 | [8 empty] | Tolérances maxi |  | #N/A |  | mm
| 265 | 16 | 20 | 41 | 5 | 63 | 50 | 406 |  | 0 | 0 | 100 | 1600 | [8 empty] | Long Elément |  | #N/A |  | mm
| 310 | 18 | 22.5 | 57 | 5 | 90 | 60 | 406 |  | 0 | 0 | 100 | 1800 | [8 empty] | Largeur paroi mini |  | #N/A |  | mm
| 410 | 37 | 48.5 | 68 | 5 | 125 | 60 | 324 |  | 0 | 0 | 100 | 3700 | [8 empty] | Nombre de maillons mini |  | #N/A
| 475 | 41 | 48.5 | 69 | 5 | 125 | 60 | 1220 |  | 0 | 0 | 100 | 4100 | [8 empty] | Couple de Serrage |  | #N/A |  | Nm
| 575 | 48 | 58 | 79 | 5 | 140 | 89 | 1220 |  | 0 | 0 | 100 | 4800 | [8 empty] | Poids/maillon |  | #N/A |  | kg
| 625 | 81 | 98 | 107 | 5 | 165 | 89 | 2000 |  | 0 | 0 | 100 | 8100
| 650 | 69 | 84 | 107 | 5 | 165 | 89 | 2000 |  | 0 | 0 | 100 | 6900
| 500 | 60 | 71.5 | 100 | 5 | 140 | 100 | 1220 |  | 0 | 0 | 100 | 6000
| 325 | 23.2 | 30 | 79 | 6 | 100 | 133 | 711 |  | 0 | 0 | 100 | 2320
| 525 | 55 | 63.5 | 100 | 6 | 133 | 133 | 1220 |  | 0 | 0 | 100 | 5500
| 400 | 36 | 46 | 93 | 6 | 125 | 140 | 1220 |  | 0 | 0 | 100 | 3600
| 440 | 44 | 55 | 99 | 6 | 125 | 140 | 1220 |  | 0 | 0 | 100 | 4400
| 425 | 28 | 37 | 93 | 6 | 125 | 144 | 1220 |  | 0 | 0 | 100 | 2800
| 615 | 81 | 98 | 156 | 6 | 165 | 219 | 3000 |  | 0 | 0 | 100 | 8100
| 700 | 95 | 110 | 156 | 6 | 165 | 219 | 3000 |  | 0 | 0 | 100 | 9500
Tab / Ø cana max |  | Plages utilisation |  | Long unitaire |  | largeur paroi mini | Øcanalisation
| Ref | Mini (mm) | Maxi (mm) | mm | Nbre mini IL | mm | Mini (mm) | Maxi (mm)
| 275 | 16 | 20 | 26 | 4 | 63 | 13 | 90
| 100 | 9 | 12.5 | 31 | 4 | 60 | 27 | 219
| 300 | 18 | 22.5 | 41 | 5 | 90 | 45 | 273
| 200 | 12.5 | 15.7 | 30 | 4 | 63 | 21 | 324
| 340 | 25.5 | 34 | 41 | 4 | 100 | 30 | 324
| 315 | 21.1 | 26 | 38 | 5 | 90 | 37 | 324
| 410 | 37 | 48.5 | 68 | 5 | 125 | 60 | 324
| 360 | 32 | 42 | 55 | 5 | 100 | 40 | 406
| 265 | 16 | 20 | 41 | 5 | 63 | 50 | 406
| 310 | 18 | 22.5 | 57 | 5 | 90 | 60 | 406
| 325 | 23.2 | 30 | 79 | 6 | 100 | 133 | 711
| 475 | 41 | 48.5 | 69 | 5 | 125 | 60 | 1220
| 575 | 48 | 58 | 79 | 5 | 140 | 89 | 1220
| 500 | 60 | 71.5 | 100 | 5 | 140 | 100 | 1220
| 525 | 55 | 63.5 | 100 | 6 | 133 | 133 | 1220
| 400 | 36 | 46 | 93 | 6 | 125 | 140 | 1220
| 440 | 44 | 55 | 99 | 6 | 125 | 140 | 1220
| 425 | 28 | 37 | 93 | 6 | 125 | 144 | 1220
| 625 | 81 | 98 | 107 | 5 | 165 | 89 | 2000
| 650 | 69 | 84 | 107 | 5 | 165 | 89 | 2000
| 615 | 81 | 98 | 156 | 6 | 165 | 219 | 3000
| 700 | 95 | 110 | 156 | 6 | 165 | 219 | 3000
Tab /Tol mini |  | Plages utilisation |  | Long unitaire |  | largeur paroi mini | Øcanalisation |  |  | Test compatibilité réf
| Ref | Mini (mm) | Maxi (mm) | mm | Nbre mini IL | mm | Mini (mm) | Maxi (mm) |  | 1 = Oui 0 = NON | Tolérances mini IL possible
| 100 | 9 | 12.5 | 31 | 4 | 60 | 27 | 219 |  | 1 | 9
| 200 | 12.5 | 15.7 | 30 | 4 | 63 | 21 | 324 |  | 1 | 12.5
| 275 | 16 | 20 | 26 | 4 | 63 | 13 | 90 |  | 0
| 265 | 16 | 20 | 41 | 5 | 63 | 50 | 406 |  | 1 | 16
| 300 | 18 | 22.5 | 41 | 5 | 90 | 45 | 273 |  | 1 | 18
| 310 | 18 | 22.5 | 57 | 5 | 90 | 60 | 406 |  | 1 | 18
| 315 | 21.1 | 26 | 38 | 5 | 90 | 37 | 324 |  | 1 | 21.1
| 325 | 23.2 | 30 | 79 | 6 | 100 | 133 | 711 |  | 1 | 23.2
| 340 | 25.5 | 34 | 41 | 4 | 100 | 30 | 324 |  | 1 | 25.5
| 425 | 28 | 37 | 93 | 6 | 125 | 144 | 1220 |  | 1 | 28
| 360 | 32 | 42 | 55 | 5 | 100 | 40 | 406 |  | 1 | 32
| 400 | 36 | 46 | 93 | 6 | 125 | 140 | 1220 |  | 1 | 36
| 410 | 37 | 48.5 | 68 | 5 | 125 | 60 | 324 |  | 1 | 37 |  |  |  |  | 55
| 475 | 41 | 48.5 | 69 | 5 | 125 | 60 | 1220 |  | 1 | 41
| 440 | 44 | 55 | 99 | 6 | 125 | 140 | 1220 |  | 1 | 44
| 575 | 48 | 58 | 79 | 5 | 140 | 89 | 1220 |  | 1 | 48
| 525 | 55 | 63.5 | 100 | 6 | 133 | 133 | 1220 |  | 1 | 55
| 500 | 60 | 71.5 | 100 | 5 | 140 | 100 | 1220 |  | 1 | 60
| 650 | 69 | 84 | 107 | 5 | 165 | 89 | 2000 |  | 1 | 69
| 625 | 81 | 98 | 107 | 5 | 165 | 89 | 2000 |  | 1 | 81
| 615 | 81 | 98 | 156 | 6 | 165 | 219 | 3000 |  | 0
| 700 | 95 | 110 | 156 | 6 | 165 | 219 | 3000 |  | 0
Tab / Tol maxi |  | Plages utilisation |  | Long unitaire |  | largeur paroi mini | Øcanalisation
| Ref | Mini (mm) | Maxi (mm) | mm | Nbre mini IL | mm | Mini (mm) | Maxi (mm)
| 100 | 9 | 12.5 | 31 | 4 | 60 | 27 | 219
| 200 | 12.5 | 15.7 | 30 | 4 | 63 | 21 | 324
| 275 | 16 | 20 | 26 | 4 | 63 | 13 | 90 |  |  |  |  | dans Tab / Ø cana mini
| 265 | 16 | 20 | 41 | 5 | 63 | 50 | 406 |  | Ø cana | 168 |  | IL avec Ø cana max |  | 425 | Epaisseur max IL possible |  | 0 |  | Ø orifice max |  | 168
| 300 | 18 | 22.5 | 41 | 5 | 90 | 45 | 273 | [7 empty] | Epaisseur mini IL possible |  | 900 |  | Ø orifice mini |  | 1968
| 310 | 18 | 22.5 | 57 | 5 | 90 | 60 | 406
| 315 | 21.1 | 26 | 38 | 5 | 90 | 37 | 324 |  | Ø orifice | 250 |  | dans Tab / tol mini
| 325 | 23.2 | 30 | 79 | 6 | 100 | 133 | 711 |  |  |  |  | Tolérance sur R |  | 41 | Référence IL/IS |  | 475
| 340 | 25.5 | 34 | 41 | 4 | 100 | 30 | 324 |  | Epaisseur paroi | 200 |  |  |  |  | Tolérances mini |  | 41 |  | mm
| 425 | 28 | 37 | 93 | 6 | 125 | 144 | 1220 | [7 empty] | Tolérances maxi |  | 48.5 |  | mm
| 360 | 32 | 42 | 55 | 5 | 100 | 40 | 406 | [7 empty] | Long Elément |  | 69 |  | mm
| 400 | 36 | 46 | 93 | 6 | 125 | 140 | 1220 | [7 empty] | Largeur paroi mini |  |  |  | mm
| 410 | 37 | 48.5 | 68 | 5 | 125 | 60 | 324 | [7 empty] | Nombre de maillons mini |  | 5
| 475 | 41 | 48.5 | 69 | 5 | 125 | 60 | 1220 | [7 empty] | Couple de Serrage |  | 12 |  | Nm
| 440 | 44 | 55 | 99 | 6 | 125 | 140 | 1220 | [7 empty] | Poids/maillon |  | 0.40779 |  | kg
| 575 | 48 | 58 | 79 | 5 | 140 | 89 | 1220
| 525 | 55 | 63.5 | 100 | 6 | 133 | 133 | 1220 |  |  |  |  | Calcul nbre de maillons
| 500 | 60 | 71.5 | 100 | 5 | 140 | 100 | 1220 |  | circonférence Fneutre | 656.5929 | mm
| 650 | 69 | 84 | 107 | 5 | 165 | 89 | 2000 |  | Nbre maillon Théorique | 9.5158
| 625 | 81 | 98 | 107 | 5 | 165 | 89 | 2000 |  | arrondi inf | 9
| 615 | 81 | 98 | 156 | 6 | 165 | 219 | 3000 |  | D (0,5) | 1
| 700 | 95 | 110 | 156 | 6 | 165 | 219 | 3000 |  | Nbre Maillons total | 10
[9 empty] | MAJ 28/06/2018 |  |  | Vérification Calcul
[9 empty] | Périmètre fibre Neutre IL/IS calculé |  |  | 690 | ---> Ø fibre Neutre IL/IS calculé |  |  | 219.6338 | --> Ø min carottage |  |  | 260.6338
[12 empty] | mm |  |  |  | mm |  |  |  | mm
[17 empty] | Test | PB

## Config difficile (hidden)
Configuration
Diamètre INT | Diametre ext cana |  | Solution Proposée | Validée O/N | date | Visa
250 | 210 | 250210 | IL265E18 | O | 2023-07-19 | MA
700 | 606 | 700606 | IL475E30 | O | 2018-10-18 | EG | Øint 701 ok
160 | 118 | 160118 | IL300E11 | O | 2018-10-15 | SP/FP | Jeu interne au rayon 3,8 OK | pour info nouveau cas le 30/11/18
500 | 430 | 500430 | IL425E16 | O | 2018-10-18 | EG | Øint502 ok : jeu annulaire 5mm donc ok
500 | 429 | 500429 | IL425E16 | O | 2018-10-23 | EG | pareil que ci-dessus
248 | 200 | 248200 | IL315E18 | O | 2018-10-26 | EG | au lieu de 19 élément, ce qui est trop sérré , selon 4p, se monte dans une cana de 245 à 251
210 | 125 | 210125 | IL410E7 ou E8 | O | 2018-11-07 | FPH | en situation réelle le client a posé un IL410E7 car avec 8 éléments n'a pas réussi à faire rentrer le joint
202 | 156 | 202156 | IL315E15 | O | 2018-11-23 | SP | Dia ext 202,61 , Dia int 159,8mm 3,8 de jeu au diamètre. Élement juste juste. Montage force devrait être OK
250 | 200 | 250200 | IL325E9 | O | 2018-12-03 | SP/EG | Jeu interne de 1,8 OK config valide
350 | 315 | 350315 | IL265E25 | O | 2018-12-03 | SP/EG | Jeu interne de 1,5 OK config valide
200 | 168.3 | 200168,3 | PSS SPC 43861 | O | 03/12/2018- 26/08/20 | SP/EG | Proposer carottage à 250
140 | 114.3 | 140114,3 | IL200E13 | O | 2018-12-03 | SP/EG | OK mais pressio monté sérré sur Cana
80 | 32 | 8032 |  | N | 2018-12-03 | SP/EG | Voir Pressio steel PS080E040
100 | 14 | 10014 |  | N | 2018-12-03 | SP/EG | Voit Passe cable PSC100E063
150 | 114 | 150114 | IL265E10 | O | 2018-12-03 | SP/EG | jeu interne 1,85
400 | 250 | 400250 |  | N
350 | 315 | 350315 | IL265E25 | O | 2018-12-03 | SP | Jeu Interne 1,5
250 | 125 | 250125 | IL500E06 | O | 2018-12-04 | EG | D ext 251, espace annulaire avec de la marge
125 | 90 | 12590 | IL275E13 | O | 2018-12-06 | EG | Dext 123, espace annulaire de 1
250 | 219 | 250219 | IL200E25 | O | 2019-01-17 | EG | Dext 251 , il peut au prire enlever un element sans trop de soucis pour que ça marche
108 | 63 | 10863 | IL315 E7 | O | 2019-02-01 | EG | espace annulaire : seulement 1 mm
132 | 100 | 132100 | IL265E9 | O | 2019-02-20 | EG | validé par 4 pipe, probablment bien difficilie à installer
160 | 125 | 160125 | IL265E11 | O | 2019-02-20 | MA | espace annulaire de 1,5mm, ok diamètre extérieur du pressio
250 | 225 | 250225 | IL200E25 | O | 2019-03-07 | EG | beaucoup d'élément, juste 1,5mm de trop, approuvé par 4pipe
248 | 222 | 248222 | IL222E25 | O | 2019-03-11 | EG | pareil que ci-dessus, approuvé par 4 pipe
315 | 280 | 315280 | IL265E23 | O | 2019-03-12 | MA/EG | pareil que ci-dessus, approuvé par 4 pipe
400 | 350 | 400350 | IL325E15 | O | 2019-03-19 | EG | dépasse de 0,5au Ø, il y a 15 éléments et 4 mm de marge sur le diamètre int
90 | 103 | 90103 |  | N | 2019-04-05 | FPH | Pas possible espace annulaire trop petit (mini 9mm)
76 | 103 | 76103 | IL200E9 | O | 2019-04-05 | FPH | Jeux annulaire de 2,2mm
250 | 223 | 250223 | IL200E25 | O | 2019-04-08 | EG | meme que avec le 219
138 | 117.8 | 138117,8 | IL100E13 | O | 2019-05-02 | FPH | jeux annulaire de 1,1mm
147 | 125 | 147125 | IL100E14 | O | 2019-05-16 | EG | D ext 147,7
550 | 500 | 550500 | IL325E21 | O | 2019-07-29 | EG | épaisseur avec 2mm de marge, attention montage difficile probable
142 | 90 | 14290 | IL315E10 | O | 2019-08-01 | EG | arrondi de 0,58, le client peut enlever un élément si il y en a trop (4pipe seulement 9 éléments)
450 | 400 | 450400 | IL325E17 | O | 2019-10-17 | EG | un peu serré
110 | 76 | 11076 | IL265E7 | O | 2019-10-22 | FPH | jeux annulaire de 1mm
160 | 140 | 160140 | IL100E15 | O | 2019-10-25 | FPH | un peu sérré sur la canalisation
160 | 114.3 | 160114,3 | IL315E11 | O | 2019-10-30 | FPH | montage sérré sur la canalisation
110 | 76.1 | 11076,1 | IL265E7 | O | 2019-10-30 | FPH | montage sérré sur la canalisation
60 | 33.7 | 6033,7 | IL200E5 | O | 2019-10-30 | FPH | montage sérré, D ext 60,27mm, espace annulaire de 1,5mm
500 | 428 | 500428 | IL425E16 | O | 2019-11-06 | EG | comme pour le 429, fonte 400
320 | 273 | 320273 | IL315E24 | O | 2019-11-07 | EG | 0,5 arrondi à l'inférieur (marche pour 272,8)
100 | 80 | 10080 | IL100E9 | O | 2019-11-08 | FPH | Dint 78,95mm, espace annulaire 1mm
600 | 460 | 600460 | IL500E17 | O | 2019-12-10 | EG | d ext a 600/601
288 | 250 | 288250 | IL265E21 | O | 2020-05-29 | EG | d ext 290, marge suffisante intérieure
68 | 50 | 6850 |  | limite, sur devis | 2020-08-19 | EG
56 | 21.3 | 5621,3 | IL275E5 | O | 2020-10-02 | EG | montage sérré